## kicad_gigacart_BOM - Copy
Item # | "Quantity" | "Ref Des" | "Manufacturer" | "Mfg Part #" | "Dist. Part #" | "Description" | "Package" | "Type"
1 | 1 | U2 | Cypress Semiconductor | S29GL01GT10TFI020 | 428-3610-ND | TSOP-56 1Gb NOR flash | TSOP-56 | SMT
2 | 13 | C1,C2,C4,C5,C7,C11,C12,C13,C3,C6,C8,C9,C10 | Worth Electronics Inc | 885012006029 | 732-7771-6-ND | 1000pF 16v 0603 | C0603 | SMT
3 | 2 | C14,C15 | Kemet | C0805C105J4RACTU | 399-8001-2-ND | 1uF 16v 0805 | C0805 | SMT
4 | 1 | R1 | ROHM Semiconductor | ESR18EZPJ470 | RHM47ICT-ND | 47 ohm 1/2w 5% 1206 | R1206 | SMT
5 | 1 | U1 | Microchip | MCP1700T-3302E/TT | MCP1700T3302ETTTR-ND | LDO 250mA 3.3v output | SOT-23 | SMT
6 | 1 | U3 | Lattice | LC4064V-75TN100C | 220-1037-ND | CPLD 400 MHZ 64 Macrocell 3.3V | TQFP-100_14x14mm_Pitch0.5mm | SMT
7 | 2 | J1,J2 | n/a
Substitution for like value parts on C1-C13 (1nF, 0603, 6v or more), C14-C15 (1uF, 0805, 6v or more), and R1 (47 ohm, 5%, 1/4W or more) is acceptable.
J1 and J2 have no components, DNP.